## 整合
序 号 | 重要性 | 指标项 | 配置1 | 配置2 | 配置3 | 配置4 | 配置5 | 配置6 | 配置7 | 新配置8 | 配置9 | 配置10 | 配置11 | 配置12 | 配置13 | 配置14 | 配置15 | 配置16 | 配置17 | 配置18 | 证明 材料 要求
/ |  | 设计分类 | 低 | 高 | 低 | 高 | 低 | 高 | 低 | 高 | 低 | 高 | 低 | 高 | 14寸高配 | 14寸高配 | 轻薄高配 | 轻薄高配 | 15寸高配 | 15寸高配
* |  | 最高限制单价（元） | 7000 | 7500 | 7000 | 7500 | 7000 | 7500 | 7000 | 7500 | 7000 | 7500 | 7000 | 7500 | 10000 | 10000 | 10000 | 10000 | 10000 | 10000
1 | * | CPU 品牌 | 龙芯 | 龙芯 | 飞腾 | 飞腾 | 兆芯 | 兆芯 | 华为鲲鹏 | 华为鲲鹏 | 申威 | 申威 | 海光 | 海光 | Intel | AMD | Intel | AMD | Intel | AMD | 否
2 | * | CPU、操作系统 符合安全可靠测评要求 | [18 empty] | 否
3 | * | 固态存储容量 | ≥512GB | ≥1TB | ≥512GB | ≥1TB | ≥512GB | ≥1TB | ≥512GB | ≥1TB | ≥512GB | ≥1TB | ≥512GB | ≥1T | ≥1T | ≥1T | ≥1T | ≥1T | ≥1T | ≥1T | 否
4 | * | 内存配置容量 | ≥16GB | ≥16GB | ≥16GB | ≥16GB | ≥16GB | ≥16GB | ≥16GB | ≥16GB | ≥16GB | ≥16GB | ≥16GB | ≥16GB | ≥32GB | ≥32GB | ≥16GB | ≥16GB | ≥32GB | ≥32GB | 否
5 | * | CPU 型号 | ≥3A5000 | ≥3A5000 | ≥D2000 | ≥D2000 | ≥KX-6640MA | ≥KX-U6780A | ≥盘古 M900 | ≥麒麟 9006C | ≥申威 SW421 | ≥申威 SW421 | ≥C86-3G | ≥C86-3G | ≥I7-1355U | ≥Ryzen7 7730U | ≥I7-1355U | ≥Ryzen7 7730U | ≥I7-1355U | ≥Ryzen7 7730U | 否
6 | * | CPU主频（基准时钟频率）GHz | ≥2.0 | ≥2.0 | ≥2.3 | ≥2.3 | ≥2.2 | ≥2.7 | ≥2.2 | ≥3.1 | ≥1.8 | ≥1.8 | ≥2.3 | ≥2.3 | ≥1.3 | ≥2.0 | ≥1.7 | ≥2.0 | ≥1.3 | ≥2.0 | 否
7 | * | CPU 核数 | ≥4 | ≥4 | ≥8 | ≥8 | ≥4 | ≥8 | ≥6 | ≥8 | ≥4 | ≥4 | ≥8 | ≥8 | ≥8 | ≥8 | ≥10 | ≥8 | ≥10 | ≥6 | 否
8 | * | 显卡类型 | 独立显卡 | 独立显卡 | 独立显卡 | 独立显卡 | 集成显卡 | 集成显卡 | 集成显卡 | 集成显卡 | 独立显卡 | 独立显卡 | 独立显卡 | 独立显卡 | 独立显卡 | 独立显卡 | 集成显卡 | 集成显卡 | 独立显卡 | 独立显卡 | 否
9 | * | 独立显卡显存容量 | ≥1GB | ≥1GB | ≥2GB | ≥2GB | 不涉及 | 不涉及 | 不涉及 | 不涉及 | ≥2GB | ≥2GB | ≥4GB | ≥4GB | ≥4GB | ≥4GB | 不涉及 | 不涉及 | ≥4GB | ≥4GB | 否
10 | * | 独立显卡显存位宽（bit） | ≥32 | ≥32 | ≥64 | ≥64 | 不涉及 | 不涉及 | 不涉及 | 不涉及 | ≥64 | ≥64 | ≥64 | ≥64 | ≥64 | ≥64 | 不涉及 | 不涉及 | ≥64 | ≥64 | 否
11 | * | 独立显卡显存类型 | ≥DDR4 | ≥DDR4 | ≥DDR4 | ≥DDR4 | 不涉及 | 不涉及 | 不涉及 | 不涉及 | ≥LPDDR4 | ≥LPDDR4 | ≥LPDDR4X 或 DDR4 | ≥LPDDR4X 或 DDR4 | GDDR6 | GDDR6 | 不涉及 | 不涉及 | GDDR6 | GDDR6 | 否
12 | * | 屏幕尺寸区间（英寸） | 配置1: 14-14.9; 配置15: 12-14.9; 配置17: ≥15 | 否
13 | * | 显示屏分辨率 | 配置1: ≥1920*1080; 配置11: ≥1920*1200; 配置13: ≥1920*1080 | 否
14 | * | 内存读写速率 | 配置1: ≥2666MT/s; 配置11: ≥3200MT/s | 否
15 | * | 内存插槽数量 （板载内存不涉及） | [18 empty] | 否 | bar: 配置1
16 | * | 显示屏色准 | 配置1: 最大△E ≤4 | 否
17 | * | 电池额定能量 WH | 配置1: ≥50WH; 配置11: ≥65WH; 配置13: ≥55WH; 配置15: ≥50WH; 配置17: ≥50WH | 否
18 | * | USB 接口数量 | 配置1: ≥3 个 ，至少包含 1 个 USB3.0 及以 上标准接口 ，USB Type-C 接口数量 ≥1 | 否
19 | * | 整机厚度（不含脚 垫）mm | 配置1: ≤20mm; 配置9: ≤22mm; 配置11: ≤18mm; 配置13: ≤23mm; 配置15: ≤18mm; 配置17: ≤23mm | 否
20 | * | 预装操作系统（正式版） | 配置1: 麒麟/统信UOS/中科方德符合安全可靠测评要求的操作系统。供应商根据实际产品情况选择上述一种或多种可提供的操作系统 | 否
21 | * | 整机重量 kg | 配置1: ≤1.7kg; 配置13: ≤1.5kg; 配置15: ≤1.4kg; 配置17: ≤1.8kg | 否
22 | * | 机身材质 | 配置1: 双面合金,碳纤维; 配置13: ≥双面合金，碳纤维 | 否
23 | * | 是否具有节能产品认证证书（有效期内 ） | [18 empty] | 是 | bar: 配置1
24 | - | 是否具有环境标志产品认证证书 | 配置1: 是,否 | 是
25 | * | 有线网卡 | 配置1: 10/100/1000M 自适应（可转接 ，需 提供转接线） | 否
26 | * | 摄像头数量 | 配置1: ≥1 个 | 否
27 | * | 摄像头像素 | 配置1: ≥100 万 | 否
28 | * | 摄像头分辨率 | 配置1: ≥1280×720 | 否
29 | * | 机身颜色 | 配置1: 黑色/灰色/银色等商务色系 | 否
30 | * | 鼠标 | 配置1: 有线 USB 接口 | 否
31 | * | 电脑包 | 配置1: 1 个 ，黑色/灰色/银色等商务色系 | 否
32 | * | 其他要求 | 配置1: 财政部《便携式计算机政府采购需 求标准》 中规定的其他*内容 | 否
33 | * | 是否为进口产品 | [18 empty] | 否 | bar: 配置1
34 | * | 整机质量服务要求 | 配置1: 免费服务周期（含换件和维修）≥ 3 年 | 否
35 | * | 服务标准 | 配置1: 售后服务标准必须与该产品出厂市场标准服务一致,同时还应包括:a)至少3年整机质保,b)供应商提供电话、电子邮件、远程连接等多种形式技术支持服务,且须保持7*24小时在线即时响应，c)供应商提供4h技术响应服务，2个工作日解决问题，对于未能解决的问题和故障应提供可行的升级方案，并提供周转设备或更换设备；d)建立技术服务体系和服务团体，提供原厂中文服务；e)服务周期内提供产品的维修、换件和升级服务；f)故障硬盘不返还维修（硬盘故障后，免费更换新的硬盘，原盘由用户保留）；g）免费送货到采购人指定的地点。 | 否
36 | * | 包装及运输要求 | 配置1: 符合《GB/T 9813.2-2016 计算机通用规范 第2部分：便携式微型计算机》、“第三部分 响应人须知”“4.7.1商品包装、快递包装政府采购需求标准”及商品包装政府采购需求标准的其他相关规定 | 否
37 | * | 其他要求 | 配置1: 财政部《便携式计算机政府采购需求标准（2023年版）》 中规定的其他*内容 | 否
注意： ①响应人必须详细填报所响应产品的所有技术指标，任何含糊不清的填报信息对评审产生的不利后果由响应人自行承担。如响应人不满足标“*”的指标要求，其响应将可能被拒绝。“证明材料要求”项填“是”的，响应人须提供按照对应指标要求提供相应证明材料，证明材料应是第三方机构检验报告或其他相关证明材料，未提供有效证明材料或证明材料中内容与所填报指标不一致的，该指标项按不满足处理。 ②“≥某芯片”意为比某芯片性能更强的同CPU品牌芯片也可参与该采购包响应。该指标仅限定芯片性能最低限，不设置最高限。在满足其他采购需求的前提下，供应商可使用更高性能芯片响应本采购需求。采购需求其他“≥”、“≤”同理。